## Sheet2
搅拌器设计、制造技术条件
指标 |  | 单位 | 使用工位
净化、渣处理压滤渣浆化槽
工 况 及 介 质 条 件 | 工作压力 | kPa | 常压
| 工作温度 | ℃ | ≤85
| PH | - | 2.0-4.0
| 液固比 | - | 3～4:1
| 比重 | g/cm3 | 1.45-1.65
| 氯离子含量 | mg/L | ≤700
| 氟离子含量 | mg/L | ≤250
| 含酸（以硫酸计） | g/L | -
| 处理能力 | m3/h | 20-30
作 业 罐 | 内直径 | mm | Φ3000
| 直段高度 | mm | 2000
| 罐底结构形式 | - | 平底
| 全容积 | m3 | 14.13
| 有效容积 | m3 | 12
| 内壁挡板条件 | mm | 有
| 挡板宽度 | mm | 200
| 挡板数量 | mm | 4
| 导流筒 | - | （无）
传 动 系 统 | 电机型号 | - | （供方自行确定）
| 电机功率 | Kw | （供方自行确定）
| 电机额定转速 | - | 4极
| 电机类型 | - | YE3系列
| 减速器类型 |  | 垂直轴斜齿面减速机
| 减速器推荐品牌 |  | 博能、通力、国茂
| 减速机型号 | - | （供方自行确定）
| 减速机减速比 | - | （供方自行确定）
| 搅拌器转速 | rpm | （供方自行确定）
| 搅拌轴联轴器类型 | - | （供方自行确定）
搅拌器结构要求 | 搅拌目的 | - | 液固快速混合，防止沉积
| 桨叶层数 | 层 | 1
| 桨叶型式 | - | 变截面旋桨式
| 桨叶与搅拌轴连接方式 | - | 可拆卸结构
| 桨叶距槽底距离 | mm | （供方自行确定）
| 搅拌机座安装平面距槽口距离 | mm | 300
| 搅拌机座单支点结构 | - | 单支点
| 搅拌器材质 | - | 316L