## 安装目录
电解锌冶炼系统设备更新项目电解子项目外协安装目录清单
序号 | 项目名称 | 物资名称 | 数量 | 单位 | 备注
1 | 高压室1#、2#、3#改造 | 高压开关柜 | 41 | 面
2 | SVG无功动态补偿装置 | SRSVG10-2 | 2 | 套
3 | 1#高压室10KV线路进线迁改 | 高压电缆 | 132 | 米
4 |  | 方杆（含配件） | 1 | 根
5 | 民宏7#、8#路10KV线路进线迁改 | 10kV高压电缆 | 200 | 米 | 含拆除10kV线路1.4kM
6 | 直流屏 | 100AH,50AH | 2 | 套
7 | 控制屏 |  | 3 | 套 | 监控显示屏、远动、交换机、微机五防功能、小电流接地选线功能等，集成数据服务器、操作员站、工程师站
8 | 各厂高压电缆安装 | 10kV高压电缆 | 4250 | 米 | 在5米高电缆桥架上安装
9 | 后台系统 |  | 3 | 套

## 电缆开关柜清单
交联聚乙烯绝缘钢带铠装 聚氯乙烯护套电力电缆 |  | YJV22-8.7/15KV 3×150 | 132 | 米
|  | YJV22-8.7/15KV 3×50 | 1800 | 米
|  | YJV22-8.7/15KV 3×70 | 1500 | 米
|  | YJV22-8.7/15KV 3×95 | 600 | 米
|  | YJV22-8.7/15KV 3×185 | 350 | 米
4382
铠装移开式交流金属封闭开关设备 | KYN28A-12 进线柜 (AH101) 电锌一厂 |  | 1
铠装移开式交流金属封闭开关设备 | KYN28A-12 PT柜 (AH102) 电锌一厂 |  | 1
铠装移开式交流金属封闭开关设备 | KYN28A-12 站用变柜 (AH103) 电锌一厂 |  | 1
铠装移开式交流金属封闭开关设备 | KYN28A-12 馈线柜 (AH104) 电锌一厂 |  | 1
铠装移开式交流金属封闭开关设备 | KYN28A-12 馈线柜 (AH105) 电锌一厂 |  | 1
铠装移开式交流金属封闭开关设备 | KYN28A-12 馈线柜 (AH106) 电锌一厂 |  | 1
铠装移开式交流金属封闭开关设备 | KYN28A-12 馈线柜 (AH107) 电锌一厂 |  | 1
铠装移开式交流金属封闭开关设备 | KYN28A-12 馈线柜 (AH108) 电锌一厂 |  | 1
铠装移开式交流金属封闭开关设备 | KYN28A-12 馈线柜 (AH109) 电锌一厂 |  | 1
铠装移开式交流金属封闭开关设备 | KYN28A-12 馈线柜 (AH1010) 电锌一厂 |  | 1
铠装移开式交流金属封闭开关设备 | KYN28A-12 馈线柜 (AH1011) 电锌一厂 |  | 1
铠装移开式交流金属封闭开关设备 | KYN28A-12 进线柜 (AH101) 电锌二厂 |  | 1
铠装移开式交流金属封闭开关设备 | KYN28A-12 PT柜 (AH102) 电锌二厂 |  | 1
铠装移开式交流金属封闭开关设备 | KYN28A-12 站用变柜 (AH103) 电锌二厂 |  | 1
铠装移开式交流金属封闭开关设备 | KYN28A-12 馈线柜 (AH104) 电锌二厂 |  | 1
铠装移开式交流金属封闭开关设备 | KYN28A-12 馈线柜 (AH105) 电锌二厂 |  | 1
铠装移开式交流金属封闭开关设备 | KYN28A-12 馈线柜 (AH106) 电锌二厂 |  | 1
铠装移开式交流金属封闭开关设备 | KYN28A-12 馈线柜 (AH107) 电锌二厂 |  | 1
铠装移开式交流金属封闭开关设备 | KYN28A-12 馈线柜 (AH108) 电锌二厂 |  | 1
铠装移开式交流金属封闭开关设备 | KYN28A-12 馈线柜 (AH109) 电锌二厂 |  | 1
铠装移开式交流金属封闭开关设备 | KYN28A-12 隔离联络柜 (AH110) 电锌二厂 |  | 1
铠装移开式交流金属封闭开关设备 | KYN28A-12 联络断路器柜 (AH111) 电锌二厂 |  | 1
铠装移开式交流金属封闭开关设备 | KYN28A-12 隔离联络柜 (AH112) 电锌二厂 |  | 1
铠装移开式交流金属封闭开关设备 | KYN28A-12 馈线柜 (AH113) 电锌二厂 |  | 1
铠装移开式交流金属封闭开关设备 | KYN28A-12 馈线柜 (AH114) 电锌二厂 |  | 1
铠装移开式交流金属封闭开关设备 | KYN28A-12 馈线柜 (AH115) 电锌二厂 |  | 1
铠装移开式交流金属封闭开关设备 | KYN28A-12 馈线柜 (AH116) 电锌二厂 |  | 1
铠装移开式交流金属封闭开关设备 | KYN28A-12 馈线柜 (AH117) 电锌二厂 |  | 1
铠装移开式交流金属封闭开关设备 | KYN28A-12 馈线柜 (AH118) 电锌二厂 |  | 1
铠装移开式交流金属封闭开关设备 | KYN28A-12 馈线柜 (AH119) 电锌二厂 |  | 1
铠装移开式交流金属封闭开关设备 | KYN28A-12 馈线柜 (AH120) 电锌二厂 |  | 1
铠装移开式交流金属封闭开关设备 | KYN28A-12 馈线柜 (AH121) 电锌二厂 |  | 1
铠装移开式交流金属封闭开关设备 | KYN28A-12 进线柜 (AH122) 电锌二厂 |  | 1
铠装移开式交流金属封闭开关设备 | KYN28A-12 进线柜 (AH101) 冶炼厂 |  | 1
铠装移开式交流金属封闭开关设备 | KYN28A-12 PT柜 (AH102) 冶炼厂 |  | 1
铠装移开式交流金属封闭开关设备 | KYN28A-12 馈线柜 (AH103) 冶炼厂 |  | 1
铠装移开式交流金属封闭开关设备 | KYN28A-12 馈线柜 (AH104) 冶炼厂 |  | 1
铠装移开式交流金属封闭开关设备 | KYN28A-12 馈线柜 (AH105) 冶炼厂 |  | 1
铠装移开式交流金属封闭开关设备 | KYN28A-12 馈线柜 (AH106) 冶炼厂 |  | 1
铠装移开式交流金属封闭开关设备 | KYN28A-12 馈线柜 (AH107) 冶炼厂 |  | 1
铠装移开式交流金属封闭开关设备 | KYN28A-12 馈线柜 (AH108) 冶炼厂 |  | 1
SVG无功动态补偿装置 | ZG-dSVG-H2000/10 |  | 1
直流屏 | GZG10-100AH/220V/30A-M |  | 1
直流屏 | GZG10-50AH/220V/20A-M |  | 1
控制屏 | 含监控显示屏、远动、交换机、微机五防功能、小电流接地选线功能等，集成数据服务器、操作员站、工程师站 |  | 3
后台系统 | 工作站、电力监控软件、UPS电源、通讯设备等 |  | 3
SVG无功动态补偿装置 | ZG-dSVG-H1000/10 |  | 1
51