## 工程量清单
四川绵竹川润化工有限公司2026年度大修技改项目工程量清单
序号 | 项目名称 | 规格型号 | 技术参数 | 数量 | 计量单位 | 项目描述
一、 | 天然气加热器及回收气加热器阀门、管道更换
1 | 拆除无缝钢管 | Φ32×3 | 材质：20 | 30 | 米 | 拆除
2 | 拆除弯头 | DN25×3 | 材质：20 | 6 | 件 | 拆除
3 | 拆除带颈对焊法兰 | DN65 PN63 | 材质：20 | 2 | 件 | 拆除
4 | 拆除碳钢截止阀 | DN25 PN63 | 材质：CS | 1 | 件 | 拆除
5 | 拆除带径对焊法兰 | DN25 PN63 | 材质：20 | 1 | 件 | 拆除
6 | 拆除异径三通 | DN65×25-5×3 | 材质：20 | 1 | 件 | 拆除
7 | 带颈对焊法兰 | DN40(B) PN63 | 材质：20 | 1 | 件 | 安装
8 | 截止阀 | J41H-64 DN40 | 材质：CS | 1 | 件 | 安装
9 | 无缝钢管 | Φ76×5 | 材质:20 标准：GB8163 | 30 | 米 | 安装
10 | 带颈对焊法兰 | DN65 PN63 | 材质：20 标准：HG/T20592B | 3 | 件 | 安装
11 | 带颈对焊法兰 | DN80 PN63 | 材质：20 标准：HG/T20592B | 1 | 件 | 安装
12 | 截止阀 | J41H-64 DN65 | 材质：CS | 2 | 件 | 安装
13 | 900弯头1.5D | Φ76×5 | 材质：20 标准：GB/T12459II-2017 | 6 | 件 | 安装
14 | 等径三通 | DN65×5 | 材质：20 标准：GB/T12459II-2017 | 1 | 件 | 安装
15 | 同心异径管 | DN80×65-5 | 材质：20 标准：GB/T12459II-2017 | 1 | 件 | 安装
二、 | 半贫液冷却器增加副线调节阀
1 | 无缝钢管 | Φ159×5.5 | 材质:20 标准：GB8163 | 3.2 | 米 | 安装
2 | 板式平焊法兰 | PL150-16 RF | 材质：20 标准：HG/T20592B | 2 | 件 | 安装
3 | 闸阀 | Z41H-16C DN150 | 材质：CS | 1 | 件 | 安装
4 | 900弯头1.5D | Φ159×5.5 | 材质：20 标准：GB/T12459II-2017 | 3 | 件 | 安装
5 | 挖眼异径三通 | DN350×150 | 材质：20 | 2 | 件 | 安装
三、 | 仪表空气缓冲罐出口增加减压阀
1 | 无缝钢管 | Φ89×4.5 | 材质:20 标准：GB8163 | 2.5 | 米 | 安装
2 | 带颈平焊法兰 | SO80(B)-16 | 材质：20 标准：HG/T20592B | 4 | 件 | 安装
3 | 截止阀 | J41H-16C DN80 | 材质：CS | 3 | 件 | 安装
4 | 减压阀 | DN80 PN16 | 材质：CS | 1 | 件 | 安装
5 | 900弯头1.5D | Φ89×4.5 | 材质：20 标准：GB/T12459II-2017 | 2 | 件 | 安装
6 | 等径三通 | Φ89×4.5 | 材质：20 标准：GB/T12459II-2017 | 2 | 件 | 安装
四、 | 绕活性炭过滤器管线
1 | 不锈钢管 | Φ108×5 | 材质：304SS 标准：GB/T14796 | 3.5 | 米 | 安装
2 | 板式平焊法兰 | PL100-16 RF | 材质：304SS 标准：HG/T20592B | 2 | 件 | 安装
3 | 截止阀 | J41W-16P DN100 | 材质：304SS | 1 | 件 | 安装
4 | 900弯头1.5D | DN100×5 | 材质：304SS 标准：GB/T12459II-2017 | 2 | 件 | 安装
5 | 等径三通 | DN100×5 | 材质：304SS 标准：GB/T12459II-2017 | 2 | 件 | 安装
五、 | 6M40压缩机空四出口管线增加副线
1 | 拆除带颈对焊法兰 | WN200-40 | 材质：20 标准：HG/T20592B | 1 | 件 | 拆除
2 | 拆除同心异径管 | Φ219×5-Φ32×3 | 材质：20 标准：GB/T12459II-2017 | 1 | 件 | 拆除
3 | 无缝钢管 | Φ108×5.5 | 材质:20 标准：GB8163 | 50 | 米 | 安装
4 | 无缝钢管 | Φ32×4.5 | 材质:20 标准：GB8163 | 4 | 米 | 安装
5 | 带颈对焊法兰 | WN200-40 | 材质：20 标准：HG/T20592B | 4 | 件 | 安装
6 | 900弯头1.5D | DN100×5.5 | 材质：20 标准：GB/T12459II-2017 | 5 | 件 | 安装
7 | 等径三通 | DN200×7 | 材质：20 标准：GB/T12459II-2017 | 1 | 件 | 安装
8 | 同心异径管 | DN200×100-5.5 | 材质：20 标准：GB/T12459II-2017 | 1 | 件 | 安装
9 | 900弯头1.5D | DN25×4.5 | 材质：20 标准：GB/T12459II-2017 | 2 | 件 | 安装
六、 | 甲烷分离器后天然气回流管新增阀门
1 | 截止阀 | J41H-40 DN100 | 材质：CS | 1 | 件 | 安装
2 | 带颈对焊法兰 | WN100-40 M | 材质：20 标准：HG/T20592B | 2 | 件 | 安装
3 | 安全置换：两个法兰处插、抽盲板 | DN100-40 MFM | 碳钢 | 2 | 件 | 安装
七、 | 氨罐置换加水管道改管
1 | 拆除不锈钢等径三通 | Φ76×4 | 材质：304SS 标准：GB/T12459II-2017 | 1 | 件 | 管件拆除
2 | 不锈钢管 | Φ45×3.5 | 材质：304SS 标准：GB/T14796 | 5 | 米 | 安装
3 | 板式平焊法兰 | PL40-16 RF | 材质：304SS 标准：HG/T20592B | 2 | 件 | 安装
4 | 球阀 | Q41H-16P DN40 | 材质：304SS | 1 | 件 | 安装
5 | 900弯头1.5D | DN40×3.5 | 材质：304SS 标准：GB/T12459II-2017 | 1 | 件 | 安装
6 | 等径四通 | DN65×4 | 材质：304SS 标准：GB/T12459II-2017 | 1 | 件 | 安装
7 | 等径三通 | DN40×3.5 | 材质：304SS 标准：GB/T12459II-2017 | 1 | 件 | 安装
8 | 同心异径管 | DN65×40-3.5 | 材质：304SS 标准：GB/T12459II-2017 | 1 | 件 | 安装
八、 | 合成废锅放空整改
1 | 无缝钢管 | Φ89×5.5 | 材质:20 标准：GB8163 | 10 | 米 | 安装
2 | 带颈对焊法兰 | WN80-63 M | 材质：20 标准：HG/T20592B | 2 | 件 | 安装
3 | 气动切断阀 | DN80 PN64 | 材质：304SS | 1 | 件 | 安装
4 | 900弯头1.5D | DN80×5 | 材质：20 标准：GB/T12459II-2017 | 3 | 件 | 安装
九、 | 直转混合气加热器更换
1 | 拆除旧设备并搬运至指定位置 | DN700×8259 重量：9725kg | 材质：碳钢 | 1 | 台 | 拆除
2 | 拆除不锈钢管 | Φ273×9 | 材质：06Cr19Ni10 标准：‌GB/T 14976-2025 | 10 | 米 | 拆除
3 | 拆除不锈钢法兰 | WN200-63 | 材质：06Cr19Ni10 标准：HG/T 20592-2009(B) | 4 | 件 | 拆除
4 | 拆除不锈钢同心异径管 | Φ273×9-Φ219×9 | 材质：06Cr19Ni10 标准：GB/T 12459-2017(B) | 4 | 件 | 拆除
5 | 拆除碳钢截止阀 | J41H-64 DN25 | CS | 4 | 件 | 拆除
6 | 拆除旧设备基座 | HN250X125X6X9 | 材质：Q235B，重量178kg | 178 | kg | 拆除
7 | 热轧H型钢 | HN250X125X6X9 | 材质：Q235B，长度6米 制作设备基座并安装 | 178 | kg | 设备基座制作安装
8 | 新混合气加热器（立式）安装 | DN700×7111 重量：5520kg | 材质：不锈钢 | 1 | 台 | 安装
9 | 不锈钢管 | Φ273×9 | 材质：06Cr19Ni10 标准：‌GB/T 14976-2025 | 12 | 米 | 安装
10 | 带颈对焊法兰 | WN200-63 | 材质：06Cr19Ni10 标准：HG/T 20592-2009(B) | 4 | 件 | 安装
11 | 900弯头1.5D | DN250×9(Ⅱ) | 材质：06Cr19Ni10 标准：GB/T 12459-2017(B) | 5 | 件 | 安装
12 | 同心异径管 | DN250×200-9 | 材质：06Cr19Ni10 标准：GB/T 12459-2017(B) | 5 | 件 | 安装
13 | 无缝钢管 | Φ32×3 | 材质：20 标准：‌GB/T 8163 | 4.5 | 米 | 安装
14 | 带颈对焊法兰 | WN25-63 | 材质：06Cr19Ni10 标准：HG/T 20592-2009(B) | 6 | 件 | 安装
15 | 截止阀 | J41H-64 DN25 | CS | 4 | 件 | 安装
16 | 900弯头1.5D | DN25×3(Ⅱ) | 材质：06Cr19Ni10 标准：GB/T 12459-2017(B) | 4 | 件 | 安装
十、 | 一级洗氨塔更换
1 | 拆除旧碳钢塔 | DN1800，高度145000mm | 材质：碳钢， 重量约：20000kg | 1 | 台 | 拆除
2 | 保护性拆除管道 | Φ159×5 | 材质：碳钢 | 20 | 米 | 拆除
3 | 保护性拆除管道 | Φ133×5 | 材质：碳钢 | 3 | 米 | 拆除
4 | 拆除管道 | Φ89×4 | 材质：碳钢 | 20 | 米 | 拆除
5 | 拆除管道 | Φ57×4 | 材质：碳钢 | 5 | 米 | 拆除
6 | 拆除管道 | Φ57×4 | 材质：不锈钢 | 10 | 米 | 拆除
7 | 保护性拆除闸阀 | Z41H-16C DN150 | 材质：碳钢，拆除后安装时利旧使用 | 1 | 件 | 拆除
8 | 保护性拆除闸阀 | Z41H-16C DN125 | 材质：碳钢，拆除后安装时利旧使用 | 1 | 件 | 拆除
9 | 保护性拆除截止阀 | J41F-25P DN50 | 材质：不锈钢 | 2 | 件 | 拆除
10 | 拆除截止阀 | J41H-25 DN50 | 材质：碳钢 | 2 | 件 | 拆除
11 | 拆除篮式过滤器 | DN500 | 材质：碳钢 | 1 | 件 | 拆除
12 | 保护性拆除气动切断阀 | DN50 PN16 | 材质：不锈钢 | 1 | 件 | 拆除
13 | 新一级洗氨塔（立式）安装 | DN1800×1000×14500 | 材质：不锈钢，重量：11350kg，安装高度：200mm | 1 | 台 | 安装
14 | 一级洗氨塔设备裙座上盖板安装焊接 | 160×170 | 材质：碳钢 | 12 | 件 | 安装
15 | 屏蔽泵 |  | 重量：≤0.2吨 | 1 | 台 | 安装
16 | 不锈钢管 | Φ133×4.5 | 材质：06Cr19Ni10 标准：‌GB/T 14976-2025 | 1 | 米 | 安装
17 | 板式平焊法兰 | PL150-16 RF | 材质：06Cr19Ni10 Ⅱ 标准：HG/T 20592-2009(B) | 5 | 件 | 安装
18 | 板式平焊法兰 | PL125-16 RF | 材质：06Cr19Ni10 Ⅱ 标准：HG/T 20592-2009(B) | 2 | 件 | 安装
19 | 等径三通 | DN150×5 | 材质：06Cr19Ni10 标准：GB/T 12459-2017(B) | 1 | 件 | 安装
20 | 等径三通 | DN125×4.5 | 材质：06Cr19Ni10 标准：GB/T 12459-2017(B) | 1 | 件 | 安装
21 | 同心异径管 | DN150×125-5×4.5 | 材质：06Cr19Ni10 标准：GB/T 12459-2017(B) | 1 | 件 | 安装
22 | 900弯头1.5D | DN150×5(Ⅱ) | 材质：06Cr19Ni10 标准：GB/T 12459-2017(B) | 5 | 件 | 安装
23 | 450弯头1.5D | DN125×4.5(Ⅱ) | 材质：06Cr19Ni10 标准：GB/T 12459-2017(B) | 1 | 件 | 安装
24 | 不锈钢管 | Φ159×5 | 材质：06Cr19Ni10 标准：‌GB/T 14976-2025 | 8 | 米 | 安装
25 | 带颈对焊法兰 | WN150-16 RF | 材质：06Cr19Ni10 Ⅱ 标准：HG/T 20592-2009(B) | 1 | 件 | 安装
26 | 不锈钢管 | Φ76×4 | 材质：06Cr19Ni10 标准：‌GB/T 14976-2025 | 33 | 米 | 安装
27 | 板式平焊法兰 | PL65-16 RF | 材质：06Cr19Ni10 Ⅱ 标准：HG/T 20592-2009(B) | 4 | 件 | 安装
28 | 带颈对焊法兰 | WNL100-16 RF | 材质：06Cr19Ni10 Ⅱ 标准：HG/T 20592-2009(B) | 1 | 件 | 安装
29 | 截止阀 | J41F-16P DN65 | CF8 | 1 | 件 | 安装
30 | 等径三通 | DN65×4 | 材质：06Cr19Ni10 标准：GB/T 12459-2017(B) | 2 | 件 | 安装
31 | 同心异径管 | DN150×65-5×4 | 材质：06Cr19Ni10 标准：GB/T 12459-2017(B) | 1 | 件 | 安装
32 | 同心异径管 | DN65×50-5×4 | 材质：06Cr19Ni10 标准：GB/T 12459-2017(B) | 1 | 件 | 安装
33 | 900弯头1.5D | DN65×4(Ⅱ) | 材质：06Cr19Ni10 标准：GB/T 12459-2017(B) | 5 | 件 | 安装
34 | 板式平焊法兰 | PL100-16 RF | 材质：06Cr19Ni10 Ⅱ 标准：HG/T 20592-2009(B) | 6 | 件 | 安装
35 | 板式平焊法兰 | PL80-16 RF | 材质：06Cr19Ni10 Ⅱ 标准：HG/T 20592-2009(B) | 1 | 件 | 安装
36 | 球阀 | Q41F-16P DN100 | CF8 | 1 | 件 | 安装
37 | 气动切断阀 | DN150 PN16 | CS | 1 | 件 | 安装
38 | 等径三通 | DN100×4 | 材质：06Cr19Ni10 标准：GB/T 12459-2017(B) | 1 | 件 | 安装
39 | 同心异径管 | DN150×100-5×4 | 材质：06Cr19Ni10 标准：GB/T 12459-2017(B) | 2 | 件 | 安装
40 | 同心异径管 | DN100×80-4 | 材质：06Cr19Ni10 标准：GB/T 12459-2017(B) | 1 | 件 | 安装
41 | 900弯头1.5D | DN100×4(Ⅱ) | 材质：06Cr19Ni10 标准：GB/T 12459-2017(B) | 7 | 件 | 安装
42 | 900弯头1.5D | DN50×4(Ⅱ) | 材质：06Cr19Ni10 标准：GB/T 12459-2017(B) | 6 | 件 | 安装
43 | 管道过滤器 | DN100 PN16 40目 | 材质：06Cr19Ni10 | 2 | 件 | 安装
44 | 不锈钢管 | Φ57×4 | 材质：06Cr19Ni10 标准：‌GB/T 14976-2025 | 60 | 米 | 安装
45 | 板式平焊法兰 | PL50-16 RF | 材质：06Cr19Ni10 Ⅱ 标准：HG/T 20592-2009(B) | 5 | 件 | 安装
46 | 球阀 | Q41F-16P DN50 | CF8 | 1 | 件 | 安装
47 | 等径三通 | DN50×4 | 材质：06Cr19Ni10 标准：GB/T 12459-2017(B) | 1 | 件 | 安装
48 | 同心异径管 | DN100×50-4 | 材质：06Cr19Ni10 标准：GB/T 12459-2017(B) | 1 | 件 | 安装
49 | 球阀 | Q41F-16P DN65 | CF8 | 1 | 件 | 安装
50 | 不锈钢管 | Φ25×3 | 材质：06Cr19Ni10 标准：‌GB/T 14976-2025 | 3 | 米 | 安装
51 | 板式平焊法兰 | PL15-16 RF | 材质：06Cr19Ni10 Ⅱ 标准：HG/T 20592-2009(B) | 1 | 件 | 安装
52 | 带颈对焊法兰 | WN15-16 RF | 材质：06Cr19Ni10 Ⅱ 标准：HG/T 20592-2009(B) | 1 | 件 | 安装
53 | 截止阀 | J41H-16P DN15 | CF8 | 1 | 件 | 安装
54 | 等径三通 | DN20×3 | 材质：06Cr19Ni10 标准：GB/T 12459-2017(B) | 1 | 件 | 安装
55 | 900弯头1.5D | DN20×3 | 材质：06Cr19Ni10 标准：GB/T 12459-2017(B) | 3 | 件 | 安装
十一、 | 鼓泡吸收槽更换
1 | 拆除旧设备并搬运至指定位置 | DN1300×1300 | 材质：碳钢，重量：约1000kg | 3 | 件 | 拆除
2 | 拆除不锈钢管 | Φ108×4 | 材质：不锈钢 | 6 | 米 | 拆除
3 | 拆除不锈钢管 | Φ57×4 | 材质：不锈钢 | 16 | 米 | 拆除
4 | 拆除法兰 | PL100-16 | 材质：不锈钢 | 6 | 件 | 拆除
5 | 拆除法兰 | PL50-16 | 材质：不锈钢 | 8 | 件 | 拆除
6 | 拆除截止阀 | J41W-16P DN50 | 材质：不锈钢 | 4 | 件 | 拆除
7 | 新鼓泡吸收槽（卧式）安装 | DN1600×6266 | 材质：不锈钢，重量：2737kg，安装高度：200mm | 1 | 台 | 安装
8 | 不锈钢管 | Φ108×4 | 材质：06Cr19Ni10 标准：‌GB/T 14976-2025 | 6 | 米 | 安装
9 | 板式平焊法兰 | PL100-16 RF | 材质：06Cr19Ni10 Ⅱ 标准：HG/T 20592-2009(B) | 3 | 件 | 安装
10 | 900弯头1.5D | DN100×4(Ⅱ) | 材质：06Cr19Ni10 标准：GB/T 12459-2017(B) | 5 | 件 | 安装
11 | 不锈钢管 | Φ57×4 | 材质：06Cr19Ni10 标准：‌GB/T 14976-2025 | 17 | 米 | 安装
12 | 板式平焊法兰 | PL50-16 RF | 材质：06Cr19Ni10 Ⅱ 标准：HG/T 20592-2009(B) | 4 | 件 | 安装
13 | 900弯头1.5D | DN50×4(Ⅱ) | 材质：06Cr19Ni10 标准：GB/T 12459-2017(B) | 7 | 件 | 安装
14 | 等径三通 | Φ57×4 | 材质：06Cr19Ni10 标准：GB/T 12459-2017(B) | 2 | 件 | 安装
15 | 截止阀 | J41F-16P DN20 | CF8 | 4 | 件 | 安装
16 | 安全置换：插、抽盲板 | DN100 PN16 | 碳钢 | 3 | 件 | 盲板安装与拆除
十二、 | 4M压缩机放空缓冲罐更换
1 | 拆除原放空缓冲罐,并搬运至指定堆场 | DN1600×3200 重量:约1700kg； 安装高度：地面 | 材质：碳钢 | 1 | 件 | 拆除
2 | 拆除原放空缓冲罐出口阻火器 | DN200 PN16 |  | 1 | 件 | 拆除
3 | 拆除原放空缓冲罐出口管 | Φ219×8 | 材质：20 | 6 | 米 | 拆除
4 | 安全置换：原放空罐罐体 | DN1600×3200； 容积：7.5m3 |  | 1 | 件 | 拆除
5 | 安全置换：补气放空阀后插、抽盲板 | DN50 PN220 | 材质：20 | 1 | 件 | 拆除
6 | 安全置换：填料回气缓冲罐出口阀门插、抽加盲板 | DN50 PN25 |  | 3 | 件 | 拆除
7 | 安全置换：一级水洗塔放空阀后插、抽盲板 | DN150 PN25 |  | 1 | 件 | 盲板安装与拆除
8 | 新缓冲罐进口插、抽加盲板 | DN200 PN25 |  | 1 | 件 | 盲板安装与拆除
9 | 新放空缓冲罐(立式）安装 | DN1400×3095 重量:约1350kg； 安装高度：地面 | 材质：碳钢 | 1 | 件 | 安装
10 | 无缝钢管 | Φ159×5.5 | 材质:20 标准：GB8163 | 12 | 米 | 安装
11 | 900弯头1.5D | Φ159×5.5 | 材质：20 标准：GB/T 12459-2017(B) | 2 | 件 | 安装
12 | 等径三通 | Φ159×5.5 | 材质：20 标准：GB/T 12459-2017(B) | 1 | 件 | 安装
13 | 板式平焊法兰 | PL150-16 RF | 材质：20 标准：HG/T20592B | 1 | 件 | 安装
14 | 板式平焊法兰 | PL200-16 RF | 材质：20 标准：HG/T20592B | 1 | 件 | 安装
15 | 板式平焊法兰 | PL50-25 RF | 材质：20 标准：HG/T20592B | 2 | 件 | 安装
16 | 板式平焊法兰 | PL25-25 RF | 材质：20 标准：HG/T20592B | 1 | 件 | 安装
17 | 带颈对焊法兰 | WN200-16 | 材质：20 标准：HG/T20592B | 1 | 件 | 安装
十三、 | 6#M机空气放空缓冲罐更换
1 | 拆除原放空缓冲罐 | DN1400×3100 重量:约1300kg； 安装高度：地面 | 材质：碳钢 | 1 | 件 | 设备拆除
2 | 拆除原放空缓冲罐出口阻火器 | DN200 PN16 |  | 1 | 件 | 阻火器拆除
3 | 拆除原放空缓冲罐出口管 | Φ219×8 | 材质：20 | 6 | 米 | 管道拆除
4 | 新放空缓冲罐（立式）安装 | DN1400×3100 重量:约1300kg； 安装高度：地面 | 材质：碳钢 | 1 | 件 | 安装
5 | 无缝钢管 | Φ219×7 | 材质：20 标准：‌GB/T 8163 | 1 | 米 | 安装
6 | 板式平焊法兰 | PL200-16 RF | 材质：20 标准：HG/T 20592-2009(B) | 4 | 件 | 安装
7 | 无缝钢管 | Φ57×4 | 材质：20 标准：‌GB/T 8163 | 1.6 | 米 | 安装
8 | 板式平焊法兰 | PL50-16 RF | 材质：20 标准：HG/T 20592-2009(B) | 2 | 件 | 安装
9 | 900弯头1.5D | DN50×4(Ⅱ) | 材质：20 标准：GB/T 12459-2017(B) | 1 | 件 | 安装
十四、 | 3台4M50M机一进缓冲分离器更换
1 | 拆除原旧分离器 | DN800×1950； 重量：685kg; 安装高度：0.6m | 材质：碳钢 | 3 | 件 | 设备拆除
2 | 新分离器（立式）安装 | DN800×1950； 重量：685kg; 安装高度：0.6m | 材质：碳钢 | 3 | 件 | 安装
3 | 带颈对焊法兰 | WN250-40 | 材质：20 标准：HG/T20592B | 3 | 件 | 安装
4 | 带颈对焊法兰 | WN25-40 | 材质：20 标准：HG/T20592B | 3 | 件 | 安装
十五、 | 氨罐倒罐项目
1 | 不锈钢管 | Φ133×4.5 | 材质：06Cr19Ni10 标准：‌GB/T 14976-2025 | 45 | 米 | 安装
2 | 不锈钢管 | Φ219×8 | 材质：06Cr19Ni10 标准：‌GB/T 14976-2025 | 1.6 | 米 | 安装
3 | 不锈钢管 | Φ57×3 | 材质：06Cr19Ni10 标准：‌GB/T 14976-2025 | 37 | 米 | 安装
4 | 带颈对焊法兰 | WN125-40 M | 材质：06Cr19Ni10 Ⅱ 标准：HG/T 20592-2009(B) | 16 | 件 | 安装
5 | 带颈对焊法兰 | WN200-40 M | 材质：06Cr19Ni10 Ⅱ 标准：HG/T 20592-2009(B) | 4 | 件 | 安装
6 | 带颈对焊法兰 | WN50-40 M | 材质：06Cr19Ni10 Ⅱ 标准：HG/T 20592-2009(B) | 11 | 件 | 安装
7 | 球阀 | Q41F-40P DN125 | CF8 | 5 | 件 | 安装
8 | 气动开关阀 | DN125-40 PN40 | CF8 | 3 | 件 | 安装
9 | 氨用截止阀 | J41F-40 DN50 | CF8 | 10 | 件 | 安装
10 | 等径三通 | DN200×6 | 材质：06Cr19Ni10 标准：GB/T 12459-2017(B) | 4 | 件 | 安装
11 | 等径三通 | DN50×3 | 材质：06Cr19Ni10 标准：GB/T 12459-2017(B) | 6 | 件 | 安装
12 | 同心异径管 | DN200×125-6×4.5 | 材质：06Cr19Ni10 标准：GB/T 12459-2017(B) | 3 | 件 | 安装
13 | 偏心异径管 | DN200×125-6×4.5 | 材质：06Cr19Ni10 标准：GB/T 12459-2017(B) | 3 | 件 | 安装
14 | 偏心异径管 | DN125×50-4.5×3.0 | 材质：06Cr19Ni10 标准：GB/T 12459-2017(B) | 3 | 件 | 安装
15 | 900弯头1.5D | DN125×4.5(Ⅱ) | 材质：06Cr19Ni10 标准：GB/T 12459-2017(B) | 9 | 件 | 安装
16 | 900弯头1.5D | DN50×3(Ⅱ) | 材质：06Cr19Ni10 标准：GB/T 12459-2017(B) | 5 | 件 | 安装
17 | 不锈钢管 | Φ108×4 | 材质：06Cr19Ni10 标准：‌GB/T 14976-2025 | 6 | 米 | 安装
18 | 带颈对焊法兰 | WN100-40 M | 材质：06Cr19Ni10 Ⅱ 标准：HG/T 20592-2009(B) | 10 | 件 | 安装
19 | 球阀 | Q41F-40P DN100 | CF8 | 3 | 件 | 安装
20 | 气动开关阀 | DN100-40 PN40 | CF8 | 1 | 件 | 安装
21 | 同心异径管 | DN200×100-6×4 | 材质：06Cr19Ni10 标准：GB/T 12459-2017(B) | 1 | 件 | 安装
22 | 偏心异径管 | DN200×100-6×4 | 材质：06Cr19Ni10 标准：GB/T 12459-2017(B) | 1 | 件 | 安装
23 | 偏心异径管 | DN100×50-4×3 | 材质：06Cr19Ni10 标准：GB/T 12459-2017(B) | 1 | 件 | 安装
24 | 900弯头1.5D | DN100×4(Ⅱ) | 材质：06Cr19Ni10 标准：GB/T 12459-2017(B) | 3 | 件 | 安装
25 | 等径三通 | DN125×4.5 | 材质：06Cr19Ni10 标准：GB/T 12459-2017(B) | 3 | 件 | 安装
26 | 不锈钢管 | Φ25×3 | 材质：06Cr19Ni10 标准：‌GB/T 14976-2025 | 0.6 | 米 | 安装
27 | 带颈对焊法兰 | WN20-40 M | 材质：06Cr19Ni10 Ⅱ 标准：HG/T 20592-2009(B) | 4 | 件 | 安装
28 | 氨用截止阀 | J41F-40 DN20 | CF8 | 4 | 件 | 安装
29 | 偏心异径管 | DN125×100-4.5×4 | 材质：06Cr19Ni10 标准：GB/T 12459-2017(B) | 2 | 件 | 安装
30 | 管道过滤器 | DN125 PN40 40目(M面） | 材质：06Cr19Ni10 | 2 | 件 | 安装
31 | 板式平焊法兰 | PL50-40 M（孔47mm） | 材质：06Cr19Ni10 Ⅱ 标准：HG/T 20592-2009(B) | 1 | 件 | 安装
32 | 针形阀 | GWJ21W-302P DN10 | CF8 | 11 | 件 | 安装
33 | 等径三通 | DN40×3 | 材质：06Cr19Ni10 标准：GB/T 12459-2017(B) | 1 | 件 | 安装
34 | 不锈钢管 | Φ89×4.0 | 材质：06Cr19Ni10 标准：‌GB/T 14976-2025 | 2 | 米 | 安装
35 | 带颈对焊法兰 | WN80-40 M | 材质：06Cr19Ni10 Ⅱ 标准：HG/T 20592-2009(B) | 2 | 件 | 安装
36 | 轴流式止回阀 | H44F-40P DN100 | CF8 | 2 | 件 | 安装
37 | 等径三通 | DN100×4 | 材质：06Cr19Ni10 标准：GB/T 12459-2017(B) | 1 | 件 | 安装
38 | 同心异径管 | DN100×80-4 | 材质：06Cr19Ni10 标准：GB/T 12459-2017(B) | 2 | 件 | 安装
39 | 900弯头1.5D | DN80×4(Ⅱ) | 材质：06Cr19Ni10 标准：GB/T 12459-2017(B) | 3 | 件 | 安装
40 | 磁力泵 |  | 重量：≤0.2吨 | 2 | 台 | 安装
十六、 | 冰机稀油站冷却板式换热更换
1 | 拆除原板式换热器 | 重量：0.3吨 安装高度：0.3米 |  | 1 | 台 | 拆除
2 | 制作新板换基座 |  |  |  |  | 设备基座制作
3 | 安装板式换热器 | 重量：0.45吨 安装高度：0.3米 |  | 1 | 台 | 安装
4 | 截止阀 | J41H-16C DN40 | CS | 2 | 件 | 安装
5 | 无缝钢管 | Φ45×4 | 材质：20 标准：‌GB/T 8163 | 2 | 米 | 安装
6 | 板式平焊法兰 | PL40-16 RF | 材质：20 标准：HG/T 20592-2009(B) | 4 | 件 | 安装
7 | 板式平焊法兰 | PL50-16 RF （孔47mm） | 材质：20 标准：HG/T 20592-2009(B) | 4 | 件 | 安装
8 | 900弯头1.5D | DN40×4(Ⅱ) | 材质：20 标准：GB/T 12459-2017(B) | 6 | 件 | 安装
9 | 不锈钢管 | Φ45×4 | 材质：06Cr19Ni10 标准：‌GB/T 14976-2025 | 0.6 | 米 | 安装
10 | 不锈钢管 | Φ57×4 | 材质：06Cr19Ni10 标准：‌GB/T 14976-2025 | 1 | 米 | 安装
11 | 900弯头1.5D | DN50×4(Ⅱ) | 材质：20 标准：GB/T 12459-2017(B) | 2 | 件 | 安装
十七、 | 循环水纤维束过滤项目
1 | 无缝不锈钢管 | Φ57×3.5 | 材质：06Cr19Ni10 标准：‌GB/T 14976-2025 | 20 | 米 | 安装
2 | 无缝钢管 | Φ377×6 | 材质：20# 标准：‌GB/T 8163 | 70 | 米 | 安装
3 | 无缝钢管 | Φ219×7 | 材质：20# 标准：‌GB/T 8163 | 32 | 米 | 安装
4 | 无缝钢管 | Φ159×5.5 | 材质：20# 标准：‌GB/T 8163 | 14 | 米 | 安装
5 | 无缝钢管 | Φ57×4 | 材质：20# 标准：‌GB/T 8163 | 11 | 米 | 安装
6 | 板式平焊法兰 | PL350-10 RF | 材质：20# 标准：‌HG/T 20592B | 2 | 件 | 安装
7 | 板式平焊法兰 | PL250-10 RF | 材质：20# 标准：‌HG/T 20592B | 1 | 件 | 安装
8 | 板式平焊法兰 | PL200-10 RF | 材质：20# 标准：‌HG/T 20592B | 6 | 件 | 安装
9 | 板式平焊法兰 | PL150-16 RF | 材质：20# 标准：‌HG/T 20592B | 7 | 件 | 安装
10 | 板式平焊法兰 | PL50-16 RF | 材质：20# 标准：‌HG/T 20592B | 2 | 件 | 安装
11 | 板式平焊法兰 | PL50-10 RF | 材质：20# 标准：‌HG/T 20592B | 12 | 件 | 安装
12 | 板式平焊法兰 | PL40-10 RF | 材质：20# 标准：‌HG/T 20592B | 1 | 件 | 安装
13 | 截止阀 | J41F-16C DN50RF | 材质：CS 标准：GB | 1 | 件 | 安装
14 | 法兰蝶阀 | D343X-10C DN350RF | 材质：CS 标准：GB | 1 | 件 | 安装
15 | 法兰蝶阀 | D343X-10C DN200RF | 材质：CS 标准：GB | 1 | 件 | 安装
16 | 球阀 | Q41F-16C DN150RF | 材质：CS 标准：GB | 2 | 件 | 安装
17 | 同心异径管 | DN350×200-6×5(Ⅱ) | 材质：20# 标准：GB/T12459-2017(B) | 4 | 件 | 安装
18 | 等径三通 | DN150×5.5(Ⅱ) | 材质：20# 标准：GB/T12459-2017(B) | 3 | 件 | 安装
19 | 法兰盖 | DN250 PN10 RF | 材质：20# 标准：‌HG/T 20592 | 1 | 件 | 安装
20 | 450弯头1.5D | DN350×6(Ⅱ) | 材质：20# 标准：GB/T12459-2017(B) | 1 | 件 | 安装
21 | 900弯头1.5D | DN350×6(Ⅱ) | 材质：20# 标准：GB/T12459-2017(B) | 8 | 件 | 安装
22 | 900弯头1.5D | DN250×6(Ⅱ) | 材质：20# 标准：GB/T12459-2017(B) | 3 | 件 | 安装
23 | 900弯头1.5D | DN200×5(Ⅱ) | 材质：20# 标准：GB/T12459-2017(B) | 11 | 件 | 安装
24 | 900弯头1.5D | DN150×5.5(Ⅱ) | 材质：20# 标准：GB/T12459-2017(B) | 3 | 件 | 安装
十八、 | 氨水罐喷淋水改造
1 | 无缝钢管 | Φ76×4.5 | 材质：20# 标准：‌GB/T 14976-2025 | 32 | 米 | 安装
2 | 板式平焊法兰 | PL65-10 RF | 材质：20# 标准：‌HG/T 20592B | 2 | 件 | 安装
3 | 截止阀 | J41F-10C DN65RF | 材质：CS | 1 | 件 | 安装
4 | 900弯头1.5D | DN65×4.5(Ⅱ) | 材质：20# 标准：GB/T12459-2017(B) | 2 | 件 | 安装
5 | 无缝钢管 | Φ45×4 | 材质：20# 标准：‌GB/T 8163 | 150 | 米 | 安装
6 | 无缝钢管 | Φ57×4 | 材质：20# 标准：‌GB/T 8163 | 60 | 米 | 安装
7 | 板式平焊法兰 | PL50-16（RF突面） | 材质：20# 标准：‌HG/T 20592B | 21 | 件 | 安装
8 | 球阀 | Q41F-16C DN50（RF突面） | 材质：CS | 7 | 件 | 安装
9 | 900弯头1.5D | DN50×4(Ⅱ) | 材质：20# 标准：GB/T12459-2017(B) | 7 | 件 | 安装
10 | 900弯头1.5D | DN40×4(Ⅱ) | 材质：20# 标准：GB/T12459-2017(B) | 7 | 件 | 安装
11 | 等径三通 | DN50×4(Ⅱ) | 材质：20# 标准：GB/T12459-2017(B) | 7 | 件 | 安装
十九、 | 稀氨水制备系统
1 | 氨水机制备机组安装 | 550×645×3550 | 重量：≤3000kg，安装高度：10.5米 | 1 | 台 | 安装
2 | 尾气洗涤塔安装 | Φ450×3470 | 重量：180kg，安装高度：0.2米 | 1 | 台 | 安装
3 | 槽钢 | [16a | 材质：Q235B 标准：GB/T 706 | 49.5 | 米 | 平台制作安装
4 | 热轧H型钢 | HN250X125X6X9 | 材质：Q235B 标准：GB/T 706 | 17 | 米 | 平台制作安装
5 | 花纹钢板 | t=6 | 材质：Q235 标准：GB/T 3277 | 16 | m2 | 平台制作安装
6 | 无缝钢管 | Φ45×3.5 | 材质：20 标准：‌GB/T 8163 | 120 | 米 | 爬梯、扶手栏杆制作安装
7 | 扁钢 | 40×4 | 材质：Q235B 标准：GB/T 704 | 120 | 米 | 爬梯、扶手栏杆制作安装
8 | 扁钢 | 100×4 | 材质：Q235B 标准：GB/T 704 | 20 | 米 | 爬梯、扶手栏杆制作安装
9 | 花纹钢板 | t=6 | 材质：Q235 标准：GB/T 3277 | 14 | m2 | 爬梯、扶手栏杆制作安装
10 | 截止阀 | J41F-16P DN50RF | 材质：CF8 | 2 | 件 | 安装
11 | 截止阀 | J41F-16C DN50RF | 材质：CS | 5 | 件 | 安装
12 | 不锈钢管 | Φ20×2 | 材质：06Cr19Ni10 标准：‌GB/T14976-2025 | 10 | 米 | 安装
13 | 不锈钢管 | Φ32×3 | 材质：06Cr19Ni10 标准：‌GB/T14976-2025 | 5 | 米 | 安装
14 | 不锈钢管 | Φ57×3.5 | 材质：06Cr19Ni10 标准：‌GB/T14976-2025 | 150 | 米 | 安装
15 | 不锈钢管 | Φ76×3 | 材质：06Cr19Ni10 标准：‌GB/T14976-2025 | 90 | 米 | 安装
16 | 不锈钢管 | Φ89×3 | 材质：06Cr19Ni10 标准：‌GB/T14976-2025 | 50 | 米 | 安装
17 | 不锈钢管 | Φ108×4 | 材质：06Cr19Ni10 标准：‌GB/T14976-2025 | 30 | 米 | 安装
18 | 不锈钢管 | Φ133×4.5 | 材质：06Cr19Ni10 标准：‌GB/T14976-2025 | 50 | 米 | 安装
19 | 无缝钢管 | Φ45×3.5 | 材质：20 标准：‌GB/T 8163 | 120 | 米 | 安装
20 | 无缝钢管 | 159×6 | 材质：20 标准：GB/T8163 | 86 | 米 | 安装
21 | 无缝钢管 | 219×7 | 材质：20 标准：GB/T8163 | 30 | 米 | 安装
22 | 截止阀 | J41H-16P DN15 | 材质：CF8 | 2 | 件 | 安装
23 | 截止阀 | J41H-16P DN25 | 材质：CF8 | 1 | 件 | 安装
24 | 氨用截止阀 | J41F-40P DN50 | CF8 | 4 | 件 | 安装
25 | 截止阀 | J41H-16P DN100 | 材质：CS | 2 | 件 | 安装
26 | 法兰蝶阀 | D341X-10C DN150 | 材质：CS | 2 | 件 | 安装
27 | 法兰蝶阀 | D341X-10C DN200 | 材质：CS | 1 | 件 | 安装
28 | 球阀 | Q41F-16P DN20 | 材质：CF8 | 4 | 件 | 安装
29 | 球阀 | Q41F-16P DN50 | 材质：CF8 | 1 | 件 | 安装
30 | 球阀 | Q41F-16P DN65 | 材质：CF8 | 7 | 件 | 安装
31 | 球阀 | Q41F-10P DN80 | CF8 | 3 | 件 | 安装
32 | 球阀 | Q41F-16P DN100 | 材质：CF8 | 3 | 件 | 安装
33 | 球阀 | Q41F-16P DN125 | 材质：CF8 | 2 | 件 | 安装
34 | 气动调节阀 | DN50 PN10 RF | 材质：CS 标准：GB | 1 | 件 | 安装
35 | 管道过滤器 | DN65 PN16 40目 | 材质：06Cr19Ni10 法兰标准：HG/T20592-2009(B) | 1 | 件 | 安装
36 | 管道过滤器 | DN100 PN16 40目 | 材质：06Cr19Ni10 法兰标准：HG/T20592-2009(B) | 2 | 件 | 安装
37 | 管道过滤器 | DN150 PN16 40目 | 材质：06Cr19Ni10 法兰标准：HG/T20592-2009(B) | 1 | 件 | 安装
38 | 管道过滤器 | DN65 PN40 40目FM(凹面） | 材质：06Cr19Ni10 法兰标准：HG/T20592-2009(B) | 1 | 件 | 安装
39 | 轴流式止回阀 | H41F-16P DN50 | 材质：CF8 | 1 | 件 | 安装
40 | 轴流式止回阀 | H41F-16P DN65 | 材质：CF8 | 2 | 件 | 安装
41 | 针形阀 | GWJ21-320P DN10 | 材质：CF8 | 15 | 件 | 安装
42 | 水平吊盖带颈对焊法兰人孔 | MFMⅡt（W.B-0222）600-25 | 材质：Q245R 标准：HG/T21524-2014 | 1 | 件 | 设备上新安装
43 | 900弯头1.5D | DN15×2(Ⅱ) | 材质：06Cr19Ni10 标准：GB/T 12459-2017(B) | 3 | 件 | 安装
44 | 900弯头1.5D | DN25×3(Ⅱ) | 材质：06Cr19Ni10 标准：GB/T 12459-2017(B) | 3 | 件 | 安装
45 | 900弯头1.5D | DN50×4(Ⅱ) | 材质：06Cr19Ni10 标准：GB/T 12459-2017(B) | 40 | 件 | 安装
46 | 900弯头1.5D | DN100×4(Ⅱ) | 材质：06Cr19Ni10 标准：GB/T 12459-2017(B) | 16 | 件 | 安装
47 | 900弯头1.5D | DN125×4.5(Ⅱ) | 材质：06Cr19Ni10 标准：GB/T 12459-2017(B) | 10 | 件 | 安装
48 | 900弯头1.5D | DN200×7(Ⅱ) | 材质：20 标准：GB/T12459-2017(B) | 3 | 件 | 安装
49 | 等径三通 | DN100×4(Ⅱ) | 材质：06Cr19Ni10 标准：GB/T12459-2017(B) | 4 | 件 | 安装
50 | 等径三通 | DN125×4.5(Ⅱ) | 材质：06Cr19Ni10 标准：GB/T12459-2018(B) | 1 | 件 | 安装
51 | 等径三通 | DN15×2(Ⅱ) | 材质：06Cr19Ni10 标准：GB/T12459-2019(B) | 1 | 件 | 安装
52 | 等径三通 | DN50×4(Ⅱ) | 材质：06Cr19Ni10 标准：GB/T12459-2020(B) | 6 | 件 | 安装
53 | 等径三通 | DN65×4(Ⅱ) | 材质：06Cr19Ni10 标准：GB/T12459-2021(B) | 3 | 件 | 安装
54 | 等径三通 | DN80×4(Ⅱ) | 材质：06Cr19Ni10 标准：GB/T12459-2022(B) | 2 | 件 | 安装
55 | 等径三通 | DN200×7(Ⅱ) | 材质：20 标准：GB/T12459-2017(B) | 1 | 件 | 安装
56 | 异径三通 | DN100×80-4(Ⅱ) | 材质：06Cr19Ni10 标准：GB/T12459-2017(B) | 1 | 件 | 安装
57 | 同心异径管 | DN100×80-4×3(Ⅱ) | 材质：06Cr19Ni10 标准：GB/T12459-2017(B) | 1 | 件 | 安装
58 | 同心异径管 | DN50×32-4×3(Ⅱ) | 材质：06Cr19Ni10 标准：GB/T12459-2017(B) | 4 | 件 | 安装
59 | 同心异径管 | DN50×25-4×3(Ⅱ) | 材质：06Cr19Ni10 标准：GB/T12459-2017(B) | 2 | 件 | 安装
60 | 同心异径管 | DN50×40-4×4(Ⅱ) | 材质：20# 标准：GB/T12459-2017(B) | 1 | 件 | 安装
61 | 同心异径管 | DN50×40-3.5×3(Ⅱ) | 材质：06Cr19Ni10 标准：GB/T12459-2017(B) | 1 | 件 | 安装
62 | 同心异径管 | DN65×50-4(Ⅱ) | 材质：06Cr19Ni10 标准：GB/T12459-2017(B) | 1 | 件 | 安装
63 | 同心异径管 | DN80×50-4(Ⅱ) | 材质：06Cr19Ni10 标准：GB/T12459-2017(B) | 1 | 件 | 安装
64 | 偏心异径管 | DN100×80-4(Ⅱ) | 材质：06Cr19Ni10 标准：GB/T12459-2017(B) | 2 | 件 | 安装
65 | 偏心异径管 | DN200×150-7×6(Ⅱ) | 材质：06Cr19Ni10 标准：GB/T12459-2017(B) | 1 | 件 | 安装
66 | 带颈对焊法兰 | WN25-40M(凸面) | 材质：06Cr19Ni10Ⅱ 标准：HG/T20592-2013(B) | 2 | 件 | 安装
67 | 带颈对焊法兰 | WN32-40M | 材质：06Cr19Ni10Ⅱ 标准：HG/T20592-2013(B) | 2 | 件 | 安装
68 | 带颈对焊法兰 | WN50-40 | 材质：06Cr19Ni10Ⅱ 标准：HG/T20592-2013(B) | 9 | 件 | 安装
69 | 板式平焊法兰 | PL100-16RF | 材质：06Cr19Ni10Ⅱ 标准：HG/T20592-2009(B) | 21 | 件 | 安装
70 | 板式平焊法兰 | PL125-16RF | 材质：06Cr19Ni10Ⅱ 标准：HG/T20592-2010(B) | 9 | 件 | 安装
71 | 板式平焊法兰 | PL15-16 | 材质：06Cr19Ni10Ⅱ 标准：HG/T20592-2011(B) | 2 | 件 | 安装
72 | 板式平焊法兰 | PL20-16RF | 材质：06Cr19Ni10Ⅱ 标准：HG/T20592-2012(B) | 4 | 件 | 安装
73 | 板式平焊法兰 | PL25-16RF | 材质：06Cr19Ni10Ⅱ 标准：HG/T20592-2013(B) | 6 | 件 | 安装
74 | 板式平焊法兰 | PL32-16RF | 材质：06Cr19Ni10Ⅱ 标准：HG/T20592-2014(B) | 1 | 件 | 安装
75 | 板式平焊法兰 | PL50-16 RF | 材质：06Cr19Ni10Ⅱ 标准：HG/T20592-2014(B) | 10 | 件 | 安装
76 | 板式平焊法兰 | PL65-16RF | 材质：06Cr19Ni10Ⅱ 标准：HG/T20592-2015(B) | 20 | 件 | 安装
77 | 板式平焊法兰 | PL80-16RF | 材质：06Cr19Ni10Ⅱ 标准：HG/T20592-2016(B) | 5 | 件 | 安装
78 | 板式平焊法兰 | PL100-16RF | 材质：06Cr19Ni10Ⅱ 标准：HG/T20592-2017(B) | 2 | 件 | 安装
79 | 板式平焊法兰 | PL150-16RF | 材质：06Cr19Ni10Ⅱ 标准：HG/T20592-2018(B) | 6 | 件 | 安装
80 | 板式平焊法兰 | PL200-10RF | 材质：20 标准：HG/T20592-2019(B) | 2 | 件 | 安装
81 | 设备接管制作安装钢管 | Φ32×3 | 材质：06Cr19Ni10 设计压力 PN≤1.6MPa | 6 | 件 | 开孔安装
82 | 设备接管制作安装钢管 | Φ76×3 | 材质：06Cr19Ni10 设计压力 PN≤1.6MPa | 6 | 件 | 开孔安装
83 | 设备接管制作安装钢管 | Φ89×3 | 材质：06Cr19Ni10 设计压力 PN≤1.6MPa | 6 | 件 | 开孔安装
84 | 设备接管制作安装钢管 | Φ108×4 | 材质：06Cr19Ni10 设计压力 PN≤1.6MPa | 6 | 件 | 开孔安装
85 | 屏蔽泵 |  | 重量：≤0.2吨 | 2 | 台 | 安装
86 | 离心泵 |  | 重量：≤0.3吨 | 1 | 台 | 安装
二十、 | 废回油收系统改造部分
1 | 废油蒸发器保护性拆除 | Φ1800×4650 | 重量：2620kg，安装高度：100mm. | 1 | 台 | 拆除
2 | 废油蒸发器支座增高改造 | H200×200×8×12 | 材质：Q235B，重量：51kg，L=1000mm | 4 | 件 | 设备支座改造
3 | 废油蒸发器改造后安装 | Φ1800×4650 | 重量：2660kg，安装高度：100mm. | 1 | 台 | 设备安装
4 | 集油槽保护性拆除 | 5000×2500×1500 | 重量：2300kg，安装高度：1600mm. | 1 | 台 | 拆除
5 | 集油槽安装 | 5000×2500×1500 | 重量：2300kg，安装高度：2600mm. | 1 | 台 | 设备安装
6 | 储油罐改造鞍座制作 | 1350×489 | 单个重量：62kg，材质：碳钢。 | 2 | 件 | 设备支座制作
7 | 储油罐改造设备接管封堵 | DN200 | 设计压力PN≤1.6MPa，材质：碳钢。 | 2 | 件 | 设备接管封堵
8 | 储油罐改造设备接管封堵 | DN50 | 设计压力PN≤1.6MPa，材质：碳钢。 | 2 | 件 | 设备接管封堵
9 | 储油罐改造设备接管制作 | DN50 | 设计压力PN≤1.6MPa，材质：碳钢。 | 1 | 件 | 设备接管制作
10 | 储油罐改造设备接管制作 | DN25 | 设计压力PN≤1.6MPa，材质：碳钢。 | 2 | 件 | 设备接管制作
11 | 储油罐改造设备接管制作 | DN50 | 设计压力PN≤1.6MPa，材质：碳钢。 | 1 | 件 | 设备接管制作
12 | 储油罐设备安装 | Φ1600×4000 | 重量：1210kg，安装高度：100mm. | 1 | 台 | 安装
13 | 无缝钢管 | Φ89×4 | 材质：20 标准：‌GB/T 8163 | 25 | 米 | 安装
14 | 板式平焊法兰 | PL80-16 RF | 材质：20 标准：HG/T 20592-2009(B) | 6 | 件 | 安装
15 | 900弯头1.5D | Φ57×4 | 材质：20 标准：GB/T 12459-2017(B) | 3 | 件 | 安装
16 | 各处管道支架用槽钢 | [12 | 材质：Q235B 标准：GB/T 706 | 20 | 米 | 管道支架制作安装
二一、 | 计日工
1 | 计日工 |  |  |  | 工.日 | 甲方在检修过程中需要施工方配合，且不适用清单计价。
注：1、设备安装要求及验收标准：SH/T3542-2007《石油化工静止设备安装工程施工技术规程》； 2、泵组施工及验收标准：SH/T3541-2007《石油化工泵组施工及验收规范》； 3、工业管道安装要求及验收标准:TSG 31-2025《工业管道安全技术规程》、GB50184-2011《工业金属管道工程施工质量验收规范》、GB50235《工业金属管道工程施工规范》等； 4、各项目中涉及的起重机等特种车辆费用均由施工单位负责，服从川润公司安全管理人员监管。 5、各项目根据川润公司生产经营情况提前7-10日通知外协施工单位进场进行材料清点和预制施工； 6、施工单位应各分项施工时间应与川润公司生产经营情况相结合，存在晚间加班施工或间断施工情况。 7、所有施工涉及的安全置换工作方案由川润公司负责，由施工单位实施。施工单位在各项目施工前应提前告知川润公司现场联系人各项目的施工时间，以便提前安排置换工作。